## part
Model | Type | Part¦No | Level | 外形尺寸L*H*W/mm | 能力下限W | 能力上限W | 风量m3/h | 包装尺寸L*H*W/mm | 装柜量unit/20/40/40H | 电机编码 | 型号 | 类型 | 电源电压V | 电源频率Hz | 输入功率W | 电器盒部件编码 | 类型 | 电器盒成本 | 风叶编码 | 蜗壳编码 | 最大风量 | 噪音数据 | 换热器组件编码 | 管径mm | 排数 | U管总数 | 翅片类型 | 翅片间距mm | 铜重kg | 铝箔重kg | 实测性能W | 仿真性能W
座吊机 | 外壳 | 0 | 1 | 1000*620*200 | 3500 | 6000 | 2000-3200 | 1000*768*285 | 75/166/188
座吊机 | 外壳 | 1 | 1 | 1200*665*235 | 5000 | 12500 | 2000-3200 | 1300*768*285 | 96/243/216
座吊机 | 外壳 | 2 | 1 | 1570*665*235 | 8500 | 17500 | 2000-3200 | 1670*768*285 | 80/189/168
座吊机 | 风机 | 3 | 2 | [6 empty] | 15709408 | FN75A | 交流 | 220-240/50 208-230/60 | 50/60 | 75
座吊机 | 风机 | 4 | 2 | [6 empty] | 15705200005 | FG150A-ZL | 直流 | 176-373 | 50/60 | 150
座吊机 | 风机 | 5 | 2 | [6 empty] | 15709407 | FN150B | 交流 | 220-240/50 208-230/60 | 50/60 | 150
座吊机 | 风机 | 6 | 2 | [6 empty] | 150101000056 | FN100G | 交流 | 220-240/50 208-230/60 | 50/60 | 100
座吊机 | 风机 | 7 | 2 | [6 empty] | 15709405 | FN180A-1 | 直流 | 220-240/50 208-230/60 | 50/60 | 250
座吊机 | 风机 | 8 | 2 | [6 empty] | 15012404 | FN180A | 交流 | 220-240/50 208-230/60 | 50/60 | 180
座吊机 | 风机 | 9 | 2 | [6 empty] | 15012405 | FN150A | 交流 | 220-240/50 208-230/60 | 50/60 | 85
座吊机 | 风机 | 10 | 2 | [6 empty] | 15709400005 | FG250A-ZL | 直流 | 176-373 | 50/60 | 250
座吊机 | 电器盒 | 11 | 2 | [12 empty] | 1399400149 | 变频 | 80
座吊机 | 电器盒 | 12 | 2 | [12 empty] | 1399400148 | 变频 | 80
座吊机 | 电器盒 | 13 | 2 | [12 empty] | 1399400147 | 变频 | 50
座吊机 | 风叶蜗壳组合 | 14 | 3 | [15 empty] | 103003000001 | 200230000002/200230000001 | 2750 | 52
座吊机 | 风叶蜗壳组合 | 15 | 3 | [15 empty] | 103003000002 | 200230000002/200230000001 | 2750 | 52
座吊机 | 风叶蜗壳组合 | 16 | 3 | [15 empty] | 103003000003 | 200230000002/200230000001 | 2750 | 52
座吊机 | 风叶蜗壳组合 | 17 | 3 | [15 empty] | 103003000004 | 200230000002/200230000001 | 2750 | 52
座吊机 | 换热器 | 18 | 2 | [19 empty] | aaaaa | 5 | 2 | 12 | 开窗片 | 1.4 | 2 | 2 | 5300 | 5300
座吊机 | 换热器 | 19 | 2 | [19 empty] | bbbbb | 5 | 3 | 24 | 开窗片 | 1.4 | 3 | 3 | 7000 | 7000
组合柜 | 外壳 | 24 | 1 | 1000*620*200 | 3500 | 6000 | 2000-3200 | 1000*768*285 | 75/166/188
组合柜 | 外壳 | 25 | 1 | 1200*665*235 | 5000 | 12500 | 2000-3200 | 1300*768*285 | 96/243/216
组合柜 | 外壳 | 26 | 1 | 1570*665*235 | 8500 | 17500 | 2000-3200 | 1670*768*285 | 80/189/168
组合柜 | 换热器 | 20 | 2 | [19 empty] | ccccc | 5 | 3 | 24 | 开窗片 | 1.4 | 3 | 3 | 8800 | 8800
组合柜 | 换热器 | 21 | 2 | [19 empty] | ddddd | 5 | 4 | 32 | 开窗片 | 1.4 | 4 | 4 | 12500 | 12500
组合柜 | 换热器 | 22 | 2 | [19 empty] | eeeee | 7 | 3 | 24 | 开窗片 | 1.6 | 5 | 5 | 14200 | 14200
组合柜 | 换热器 | 23 | 2 | [19 empty] | fffff | 7 | 4 | 32 | 开窗片 | 1.6 | 6 | 6 | 17600 | 17600

## condition
execute | model | range | rule | tag | content
外壳 | 座吊机 | 大壳体 | enable | 风机 | [3,4]
外壳 | 座吊机 | 中壳体 | enable | 风机 | [5,6]
外壳 | 座吊机 | 小壳体 | enable | 风机 | [7,8,9]
外壳 | 座吊机 | 大壳体 | enable | 电器盒 | [11,12,13]
外壳 | 座吊机 | 中壳体 | enable | 电器盒 | [12]
外壳 | 座吊机 | 小壳体 | enable | 电器盒 | []
外壳 | 座吊机 | 大壳体 | enable | 换热器 | [18,19,23]
外壳 | 座吊机 | 中壳体 | enable | 换热器 | [20,21]
外壳 | 座吊机 | 小壳体 | enable | 换热器 | [22]
能力 | 座吊机 | 3000 | enable | 外壳 | [0]
能力 | 座吊机 | 5500 | enable | 外壳 | [0,1]
能力 | 座吊机 | 7000 | enable | 外壳 | [1,2]
能力 | 座吊机 | 10000 | enable | 外壳 | [2]
能力 | 组合柜 | 12000 | enable | 外壳 | []

## options
execute | model | range
外壳 | 座吊机 | [大壳体,中壳体,小壳体]
外壳 | 组合柜 | [大壳体,中壳体]
能力 | 座吊机 | [3000,5500,7000,10000]
能力 | 组合柜 | [12000,15000,17000,20000]