## 能力
能力
3000
4500
5500
7500
10000
20000

## 壳体
产品类型 | 外形尺寸L*H*W/mm | 能力下限W | 能力上限W | 风量m3/h | 电机数目 | 包装尺寸L*H*W/mm | 装柜量unit/20/40/40H | 开发时间/Y | 成本 | 参考机型
座吊机 | 1000*620*200 | 3500 | 6000 | 2000-3200 | 1 | 1000*768*285 | 75/166/188 | 2016 | 9 | GTH24K3HI
座吊机 | 1200*665*235 | 5000 | 12500 | 2000-3200 | 1 | 1300*768*285 | 96/243/216 | 2016 | 11 | GTH36K3HI
座吊机 | 1570*665*235 | 8500 | 17500 | 2000-3200 | 1 | 1670*768*285 | 80/189/168 | 2016 | 12 | GTH48K3HI

## 风机
电机编码 | 型号 | 类型 | 电源电压V | 电源频率Hz | 输入功率W | 高档转速RPM | 成本
15709408 | FN75A | 交流 | 220-240/50 208-230/60 | 50/60 | 75 | 1025
15705200005 | FG150A-ZL | 直流 | 176-373 | 50/60 | 150 | 1350
15709407 | FN150B | 交流 | 220-240/50 208-230/60 | 50/60 | 150 | 1280
150101000056 | FN100G | 交流 | 220-240/50 208-230/60 | 50/60 | 100 | 1300
15709405 | FN180A-1 | 直流 | 220-240/50 208-230/60 | 50/60 | 250 | 1500
15012404 | FN180A | 交流 | 220-240/50 208-230/60 | 50/60 | 180 | 1320
15012405 | FN150A | 交流 | 220-240/50 208-230/60 | 50/60 | 85 | 1100
15709400005 | FG250A-ZL | 直流 | 176-373 | 50/60 | 250 | 1500

## 能效
能效
1
2
3

## 风机-风叶-蜗壳组合
风叶编码 | 蜗壳编码 | 最大风量 | 噪音数据
103003000001 | 200230000002/200230000001 | 2750 | 52

## 电器盒
电器盒部件编码 | 类型 | 成本
1399400149 | 变频 | 80
1399400148 | 变频 | 80
1399400147 | 变频 | 50

## 换热器
换热器组件编码 | 管径mm | 排数 | U管总数 | 翅片类型 | 翅片间距mm | 铜重kg | 铝箔重kg | 实测性能W | 仿真性能W | 实测能力下限W | 实测能力上限W
aaaaa | 5 | 2 | 12 | 开窗片 | 1.4 | 2 | 2 | 5300 | 5300 | 5300 | 5300
bbbbb | 5 | 3 | 24 | 开窗片 | 1.4 | 3 | 3 | 7000 | 7000 | 7000 | 7000
ccccc | 5 | 3 | 24 | 开窗片 | 1.4 | 3 | 3 | 8800 | 8800 | 8800 | 8800
ddddd | 5 | 4 | 32 | 开窗片 | 1.4 | 4 | 4 | 12500 | 12500 | 12500 | 12500
eeeee | 7 | 3 | 24 | 开窗片 | 1.6 | 5 | 5 | 14200 | 14200 | 14200 | 14200
fffff | 7 | 4 | 32 | 开窗片 | 1.6 | 6 | 6 | 17600 | 17600 | 17600 | 17600

## condition
execute | range | rule | tag | content | 可选
能力 | [3499~5000] | enable | 壳体 | [1] | [小壳体]
能力 | [4999~6000] | enable | 壳体 | [1,2] | [小壳体,中壳体]
能力 | [5999~8500] | enable | 壳体 | [2] | [中壳体]
能力 | [8499~12500] | enable | 壳体 | [2,3] | [中壳体,大壳体]
能力 | [12499~17500] | enable | 壳体 | [3] | [大壳体]
壳体 | [1] | enable | 风机 | [] | 无
壳体 | [2] | enable | 风机 | [1,2,3,4] | [15709408,15705200005,15709407,1.50101E+11]
壳体 | [3] | enable | 风机 | [5,6,7,8]15709405,15012404,15012405,15709400005 | [15709405,15012404,15012405,15709400005]
壳体 | [1] | enable | 电器盒 | [3] | [1399400147]
壳体 | [2] | enable | 电器盒 | [1,3] | [1399400149,1399400147]
壳体 | [3] | enable | 电器盒 | [1,2,3] | [1399400149,1399400148,1399400147]
壳体 | [1] | enable | 换热器 | [] | 无
壳体 | [2] | enable | 换热器 | [1,2,3,4] | [aaaaa,bbbbb,ccccc,ddddd]
壳体 | [3] | enable | 换热器 | [5,6] | [eeeee,fffff]