## 能力
能力
3000
4500
5500
7500
10000
20000

## 壳体
产品类型 | 外形尺寸L*H*W/mm | 能力下限W | 能力上限W | 风量m3/h | 电机数目 | 包装尺寸L*H*W/mm | 装柜量unit/20/40/40H | 开发时间/Y | 成本 | 参考机型
座吊机 | 1000*620*200 | 3500 | 6000 | 2000-3200 | 1 | 1000*768*285 | 75/166/188 | 2016 | 9 | GTH24K3HI
座吊机 | 1200*665*235 | 5000 | 12500 | 2000-3200 | 1 | 1300*768*285 | 96/243/216 | 2016 | 11 | GTH36K3HI
座吊机 | 1570*665*235 | 8500 | 17500 | 2000-3200 | 1 | 1670*768*285 | 80/189/168 | 2016 | 12 | GTH48K3HI

## 风机
电机编码 | 型号 | 类型 | 电源电压V | 电源频率Hz | 输入功率W | 高档转速RPM | 成本 | 壳体大小
15709408 | FN75A | 交流 | 220-240/50 208-230/60 | 50/60 | 75 | 1025 |  | 中
15705200005 | FG150A-ZL | 直流 | 176-373 | 50/60 | 150 | 1350 |  | 中
15709407 | FN150B | 交流 | 220-240/50 208-230/60 | 50/60 | 150 | 1280 |  | 中
150101000056 | FN100G | 交流 | 220-240/50 208-230/60 | 50/60 | 100 | 1300 |  | 中
15709405 | FN180A-1 | 直流 | 220-240/50 208-230/60 | 50/60 | 250 | 1500 |  | 大
15012404 | FN180A | 交流 | 220-240/50 208-230/60 | 50/60 | 180 | 1320 |  | 大
15012405 | FN150A | 交流 | 220-240/50 208-230/60 | 50/60 | 85 | 1100 |  | 大
15709400005 | FG250A-ZL | 直流 | 176-373 | 50/60 | 250 | 1500 |  | 大

## 能效
能效
1
2
3

## 风机-风叶-蜗壳组合
风叶编码 | 蜗壳编码 | 最大风量 | 噪音数据
103003000001 | 200230000002/200230000001 | 2750 | 52

## 电器盒
电器盒部件编码 | 类型 | 成本 | 壳体大小
1399400149 | 变频 | 80 | 中
1399400148 | 变频 | 80 | 大
1399400147 | 变频 | 50 | 小

## 换热器
壳体编码 | 换热器组件编码 | 管径mm | 排数 | U管总数 | 翅片类型 | 翅片间距mm | 铜重kg | 铝箔重kg | 实测性能W | 仿真性能W | 成本￥ | 实测能力下限W | 实测能力上限W | 壳体大小
新座吊机(中) | aaaaa | 5 | 2 | 12 | 开窗片 | 1.4 | 2 | 2 | 5300 | 5300 |  | 5300 | 5300 | 中
新座吊机(中) | bbbbb | 5 | 3 | 24 | 开窗片 | 1.4 | 3 | 3 | 7000 | 7000 |  | 7000 | 7000 | 中
新座吊机(中) | ccccc | 5 | 3 | 24 | 开窗片 | 1.4 | 3 | 3 | 8800 | 8800 |  | 8800 | 8800 | 中
新座吊机(中) | ddddd | 5 | 4 | 32 | 开窗片 | 1.4 | 4 | 4 | 12500 | 12500 |  | 12500 | 12500 | 中
新座吊机(大) | eeeee | 7 | 3 | 24 | 开窗片 | 1.6 | 5 | 5 | 14200 | 14200 |  | 14200 | 14200 | 大
新座吊机(大) | fffff | 7 | 4 | 32 | 开窗片 | 1.6 | 6 | 6 | 17600 | 17600 |  | 17600 | 17600 | 大
\

## condition
execute | range | rule | tag | context
能力 | 3500-6000 | enable | 壳体 | [1]
能力 | 5000-6000 | enable | 壳体 | [1,2]
能力 | 6000-8500 | enable | 壳体 | [2]
能力 | 8500-12500 | enable | 壳体 | [2,3]
能力 | 12500-17500 | enable | 壳体 | [3]
壳体 | 1 | enable | 风机 | []
壳体 | 2 | enable | 风机 | [1,2,3,4]
壳体 | 3 | enable | 风机 | [5,6]
壳体 | 1 | enable | 电器盒 | [3]
壳体 | 2 | enable | 电器盒 | [1,3]
壳体 | 3 | enable | 电器盒 | [1,2,3]
壳体 | 1 | enable | 换热器 | []
壳体 | 2 | enable | 换热器 | [1,2,3,4]
壳体 | 3 | enable | 换热器 | [5,6]